## Table33.21
Table 33.21 Summer Average Values (March-June) for Water Quality on River Ganga under Ganga Action Plan
Station/Location | Distance (KM) | 1986 |  | 2010 |  | 2011 |  | 2012
|  | ______________________ |  | ______________________ |  | ______________________ |  | ______________________
|  | DO MG/I | BOD (MG/I) | DO (MG/I) | BOD (mg/I) | DO (MG/I) | BOD (mg/I) | DO (MG/I) | BOD (mg/I)
1 | 2 | 3 | 4 | 5 | 6 | 7 | 8 | 9 | 10
Rishikesh | 0 | 8.1 | 1.7 | 7.48 | 1.48 | 8.8 | 1.3 | 8.5 | 4.8
Hardwar D/s | 30 | 8.1 | 1.8 | 7.38 | 1.9 | 5.8 | 4.7 | 6.8 | 9.9
Garhmukteshwar | 175 | 7.8 | 2.2 | 7.43 | 2.18 | 8.3 | 3.6 | 9.1 | 3.5
Kannauj U/S | 430 | 7.2 | 5.5 | 7.32 | 4.18 | 8 | 5.1 | 8.3 | 4.3
Kannauj D/S | 433 | NA | NA | 7.03 | 4.58 | 7.9 | 6.1 | 8 | 5.5
Kanpur U/S | 530 | 7.2 | 7.2 | 6.35 | 3.34 | 9.2 | 4.3 | 10.3 | 5.1
Kanpur D/S | 548 | 6.7 | 8.6 | 6.18 | 4.16 | 7 | 9 | 7 | 11.9
Allahabad U/S | 733 | 6.4 | 11.4 | 7.67 | 5.51 | 7.1 | 4.9 | 7.3 | 6.9
Allahabad D/S | 743 | 6.6 | 15.5 | 7.98 | 4.41 | 7.1 | 4.7 | 6.9 | 6.5
Varanasi U/S | 908 | 5.6 | 10.1 | 8.46 | 2.26 | - | - | 7.9 | 3.4
Varanasi D/S | 916 | 5.9 | 106 | 7.85 | 3.78 | - | - | 7.5 | 5.3
Patna U/S | 1188 | 8.4 | 20 | 6.13 | 1.79 | 8.3 | 2.7 | 8.3 | 2.6
Patna D/S | 1198 | 8.1 | 2.2 | 6 | 2.2 | 7.9 | 2.9 | 8.1 | 2.9
Rajmahal | 1508 | 7.8 | 1.8 | 6.35 | 1.63 | - | - | - | -
Palta | 2050 | N/A | N/A | 7.61 | 2.53 | 7.4 | 2.2 | 6.9 | 3.5
Uleberia | 25.. | N/A | N/A | 6.51 | 2.69 | 5.6 | 2.9 | 6 | 4
Source : Centrol Pollution Control Board
DO : Dissolved Oxygen
BOD : Biochemical Oxygen Demand
Note:
DO equal to or more than 5.0 mg/l
BOD equal to or less than 3.0 mg/l